## Sheet1
Approx. TDS (ppm == mg/L)
Ωm | S/m | mS/m | µS/m | dS/m == mS/cm | µS/cm | TDS by x550 | TDS by x900 | Irrigation salinity | Drinking water | Material
0.01 | 100 | 100000 | 100000000 | 1000 | 1000000 | 550000 | 900000
0.02 | 50 | 50000 | 50000000 | 500 | 500000 | 275000 | 450000
0.05 | 20 | 20000 | 20000000 | 200 | 200000 | 110000 | 180000
0.1 | 10 | 10000 | 10000000 | 100 | 100000 | 55000 | 90000
0.2 | 5 | 5000 | 5000000 | 50 | 50000 | 27500 | 45000 |  |  | Seawater (35 g/L)
0.5 | 2 | 2000 | 2000000 | 20 | 20000 | 11000 | 18000 | extreme | Sheep max 6-15+ g/L
1 | 1 | 1000 | 1000000 | 10 | 10000 | 5500 | 9000 | very high | Cattle max 4-10 g/L | Clays
2 | 0.5 | 500 | 500000 | 5 | 5000 | 2750 | 4500 | high | Human max 3 g/L | Clays
5 | 0.2 | 200 | 200000 | 2 | 2000 | 1100 | 1800 | medium |  | Saturated sands
10 | 0.1 | 100 | 100000 | 1 | 1000 | 550 | 900 | low | Humans <800 mg/L | Saturated sands
20 | 0.05 | 50 | 50000 | 0.5 | 500 | 275 | 450 | very low |  | Sedimentary rocks
50 | 0.02 | 20 | 20000 | 0.2 | 200 | 110 | 180 |  |  | Sedimentary rocks
100 | 0.01 | 10 | 10000 | 0.1 | 100 | 55 | 90 |  |  | Fractured sed. rocks
200 | 0.005 | 5 | 5000 | 0.05 | 50 | 27.5 | 45 |  |  | Ig/met rocks
1000 | 0.001 | 1 | 1000 | 0.01 | 10 | 5.5 | 9
5000 | 0.0002 | 0.2 | 200 | 0.002 | 2 | 1.1 | 1.8 |  |  | Distilled water
From Tim Munday - CSIRO
Brackish
Fresh
Saline
Brine